## 表E.1.1 工程项目清单汇总表
工程项目清单汇总表
工程名称：电气工程 |  | 标段：山西省人民医院和平院区后装机房改造项目 | 第 1 页 共 1 页
序号 | 项目名称 |  |  | 金额（元）
1 | 分部分项工程费
2 | 专业措施项目费
3 | 通用措施项目费
4 | 其他项目费
4.1 | 暂列金额
4.2 | 专业工程暂估价
4.3 | 计日工
4.4 | 总承包服务费
4.5 | 创优创新费
4.6 | BIM技术施工应用服务费
4.7 | 合同中约定的其他项目
5 | 增值税（扣除不列入计税范围的工程设备费）
合 计
注：1 专业工程暂估价、创优创新费、BIM技术施工应用服务费为已含税价格，在计算增值税计算基础时不应包含专业工程暂估价、创优创新费、BIM技术施工应用服务费金额； 2 本表宜用于按合同标的为工程量清单编制对象的工程汇总计算，以单项工程、单位工程等为工程量清单编制对象的工程可按本表汇总计算。

## 表E.2.1 分部分项工程项目清单计价表
分部分项工程项目清单计价表
工程名称：电气工程 |  |  |  | 标段：山西省人民医院和平院区后装机房改造项目 |  |  | 第 1 页 共 6 页
序号 | 项目编码 | 项目名称 | 项目特征描述 |  | 计量 单位 | 工程量 |  | 金额（元）
[8 empty] | 综合单价 | 合价
配电箱
1 | 030402011001 | 成套配电箱 | 1.名称:双电源自动切换配电箱B1-AT3 2.规格:600mm*800mm*200mm 3.安装方式:详见图纸 4.接线端子材质、规格:2.5mm2无端子外部接线6个,4mm2无端子外部接线6个 |  | 台 | 1
电缆、桥架
2 | 030409001001 | 电力电缆 | 1.名称:电力电缆 2.规格:WDUZB-YJ(F)E-5*16 3.材质:铜芯 4.电压(kV):1KV以下 5.敷设方式:穿管敷设 |  | m | 199.26
3 | 030409001002 | 电力电缆 | 1.名称:电力电缆 2.规格:WDUZB-YJ(F)E-5*6 3.材质:铜芯 4.电压(kV):1KV以下 5.敷设方式:穿管敷设 |  | m | 104.84
4 | 030409001003 | 电力电缆 | 1.名称:电力电缆(超高） 2.规格:WDUZB-YJ(F)E-5*6 3.材质:铜芯 4.电压(kV):1KV以下 5.敷设方式:穿管敷设 |  | m | 34.15
本页小计
分部分项工程项目清单计价表
工程名称：电气工程 |  |  |  | 标段：山西省人民医院和平院区后装机房改造项目 |  |  | 第 2 页 共 6 页
序号 | 项目编码 | 项目名称 | 项目特征描述 |  | 计量 单位 | 工程量 |  | 金额（元）
[8 empty] | 综合单价 | 合价
5 | 030409001004 | 电力电缆 | 1.名称:电力电缆 2.规格:WDUZB-YJ(F)E-5*6 3.材质:铜芯 4.电压(kV):1KV以下 5.敷设方式:桥架敷设 |  | m | 28.71
6 | 030409001005 | 电力电缆 | 1.名称:电力电缆 2.规格:WDUZB-YJ(F)E-4*4 3.材质:铜芯 4.电压(kV):1KV以下 5.敷设方式:穿管敷设 |  | m | 95.04
7 | 030409001006 | 电力电缆 | 1.名称:电力电缆 2.规格:WDUZB-YJ(F)E-4*4 3.材质:铜芯 4.电压(kV):1KV以下 5.敷设方式:桥架敷设 |  | m | 28.45
8 | 030409002001 | 控制电缆 | 1.名称:控制电缆 2.规格:KVV-12*1.5 3.材质:铜芯 4.电压(kV):1KV以下 5.敷设方式:穿管、桥架综合敷设 |  | m | 194.2
9 | 030409002002 | 控制电缆 | 1.名称:控制电缆 2.规格:KVV-16*1.5 3.材质:铜芯 4.电压(kV):1KV以下 5.敷设方式:穿管、桥架综合敷设 |  | m | 123.63
本页小计
分部分项工程项目清单计价表
工程名称：电气工程 |  |  |  | 标段：山西省人民医院和平院区后装机房改造项目 |  |  | 第 3 页 共 6 页
序号 | 项目编码 | 项目名称 | 项目特征描述 |  | 计量 单位 | 工程量 |  | 金额（元）
[8 empty] | 综合单价 | 合价
10 | 030409003001 | 电力电缆头 | 1.名称:电力电缆头 2.规格:截面35mm2以下 3.材质、类型:铜芯、干包式 4.电压(kV):1KV以下 |  | 个 | 2
11 | 030409003002 | 电力电缆头 | 1.名称:电力电缆头（五芯） 2.规格:截面35mm2以下 3.材质、类型:铜芯、干包式 4.电压(kV):1KV以下 |  | 个 | 8
12 | 030409005001 | 控制电缆头 | 1.名称:控制电缆头 2.规格:14芯以下 3.材质、类型:铜芯 4.电压(kV):1KV以下 |  | 个 | 2
13 | 030409005002 | 控制电缆头 | 1.名称:控制电缆头 2.规格:24芯以下 3.材质、类型:铜芯 4.电压(kV):1KV以下 |  | 个 | 2
配管、配线
14 | 030412001001 | 配管 | 1.名称:电气配管 2.材质:钢管 3.规格:JDG20 4.配置形式:砖、混凝土结构明配 |  | m | 196.73
15 | 030412001002 | 配管 | 1.名称:电气配管 2.材质:钢管 3.规格:DN15 4.配置形式:砖、混凝土结构明配 |  | m | 139.58
16 | 030412001003 | 配管 | 1.名称:电气配管 2.材质:钢管 3.规格:DN20 4.配置形式:砖、混凝土结构明配 |  | m | 43.23
本页小计
分部分项工程项目清单计价表
工程名称：电气工程 |  |  |  | 标段：山西省人民医院和平院区后装机房改造项目 |  |  | 第 4 页 共 6 页
序号 | 项目编码 | 项目名称 | 项目特征描述 |  | 计量 单位 | 工程量 |  | 金额（元）
[8 empty] | 综合单价 | 合价
17 | 030412001004 | 配管 | 1.名称:电气配管 2.材质:钢管 3.规格:DN25 4.配置形式:砖、混凝土结构明配 |  | m | 97.72
18 | 030412001005 | 配管 | 1.名称:电气配管 2.材质:钢管 3.规格:DN32 4.配置形式:砖、混凝土结构明配 |  | m | 337.81
19 | 030412001006 | 配管 | 1.名称:电气配管（超高） 2.材质:钢管 3.规格:DN32 4.配置形式:砖、混凝土结构明配 |  | m | 34.15
20 | 030412001007 | 配管 | 1.名称:电气配管 2.材质:钢管 3.规格:DN40 4.配置形式:砖、混凝土结构明配 |  | m | 74.96
21 | 030412004001 | 配线 | 1.名称:管内穿线 2.型号:BV-1.5 3.材质:铜芯 |  | m | 54.46
22 | 030412004002 | 配线 | 1.名称:管内穿线 2.型号:WDUZB-BYJ-2.5 3.材质:铜芯 |  | m | 763.73
23 | 030412004003 | 配线 | 1.名称:线槽配线 2.型号:WDUZB-BYJ-2.5 3.材质:铜芯 |  | m | 75.1
24 | 030412004004 | 配线 | 1.名称:管内穿线 2.型号:WDUZB-BYJ-4 3.材质:铜芯 |  | m | 394.79
25 | 030412004005 | 配线 | 1.名称:线槽配线 2.型号:WDUZB-BYJ-4 3.材质:铜芯 |  | m | 37.78
灯具、开关、插座
本页小计
分部分项工程项目清单计价表
工程名称：电气工程 |  |  |  | 标段：山西省人民医院和平院区后装机房改造项目 |  |  | 第 5 页 共 6 页
序号 | 项目编码 | 项目名称 | 项目特征描述 |  | 计量 单位 | 工程量 |  | 金额（元）
[8 empty] | 综合单价 | 合价
26 | 030405013001 | 小电器 | 1.名称:放射性检测器 2.安装方式:底边距地1.7m |  | 个 | 1
27 | 030413007001 | 医疗专用灯 | 1.名称:放射性指示灯 2.安装方式:底边距地1.7m |  | 套 | 1
28 | 030413013001 | 照明开关、按钮 | 1.名称:就地控制按钮盒 |  | 套 | 3
29 | 030506001001 | 入侵探测器 | 1.名称:门连锁磁性开关 2.安装方式:门上安装 |  | 套 | 1
30 | 030413003001 | 荧光灯 | 1.名称:平板节能灯 2.规格:600*600mm 32W LED灯 3.安装方式:吸顶安装 |  | 套 | 8
31 | 030413007002 | 医疗专用灯 | 1.名称:射线警示灯 2.安装方式:门上安装 |  | 套 | 1
32 | 030413003002 | 荧光灯 | 1.名称:应急蓄电池+平板节能灯 2.规格:600*600mm 32W LED灯 30min 3.安装方式:吸顶安装 |  | 套 | 2
33 | 030413013002 | 照明开关、按钮 | 1.名称:单位开关 2.规格:KP86K11-10-D AC220V 10A 3.安装方式:安装高度为1.3m |  | 套 | 1
34 | 030413013003 | 照明开关、按钮 | 1.名称:双位开关 2.规格:KP86K21-10-D AC220V 10A 3.安装方式:安装高度为1.3m |  | 套 | 1
本页小计
分部分项工程项目清单计价表
工程名称：电气工程 |  |  |  | 标段：山西省人民医院和平院区后装机房改造项目 |  |  | 第 6 页 共 6 页
序号 | 项目编码 | 项目名称 | 项目特征描述 |  | 计量 单位 | 工程量 |  | 金额（元）
[8 empty] | 综合单价 | 合价
35 | 030413013004 | 照明开关、按钮 | 1.名称:三位开关 2.规格:KP86K31-10-D AC220V 10A 3.安装方式:安装高度为1.3m |  | 套 | 1
36 | 030413013005 | 照明开关、按钮 | 1.名称:空调控制开关 2.规格:KP86KF1000 3.安装方式:安装高度为1.3m |  | 套 | 1
37 | 030413014001 | 插座 | 1.名称:放射指示器电源插座 2.安装方式:距地标高1700mm |  | 套 | 12
38 | 030413014002 | 插座 | 1.名称:插座 2.安装方式:吊顶下200mm |  | 套 | 10
39 | 030412006001 | 接线盒 | 1.名称:接线盒 2.材质:钢制 3.规格:86型 4.安装形式:明装 |  | 个 | 43
防雷接地
40 | 030410007001 | 等电位端子箱、测试板 | 1.名称:局部电位联结端子 2.规格:210mm*130mm*65mm 3.安装高度为0.3m |  | 台 | 1
41 | 030410002001 | 接地母线 | 1.名称:接地母线 2.材质:镀锌扁钢 3.规格:40*4 4.安装部位:地面暗敷 |  | m | 34.73
调试
42 | 030416012001 | 事故照明切换系统 | 1.名称:事故照明切换系统调试 |  | 台 | 1
43 | 030416027001 | 接地装置 | 1.名称:接地网调试 |  | 系统 | 1
本页小计
合 计

## 表E.2.3 材料暂估单价及调整表
材料暂估单价及调整表
工程名称：电气工程 |  |  |  |  | 标段：山西省人民医院和平院区后装机房改造项目 | [5 empty] | 第 1 页 共 1 页
序号 | 材料名称 | 规格型号 | 计量单位 | 暂估 |  |  |  | 确认 |  |  |  | 调整金额（元） | 备注
|  |  |  | 数量 |  | 单价 （元） | 合价 （元） | 数量 | 单价 （元） | 合价 （元）
|  |  |  | A₁ |  | B₁ | C₁ | A₂ | B₂ | C₂ |  | D=C₂-C₁
本页小计 | [7 empty] | — | — |  |  |  | —
合 计 | [7 empty] | — | — |  |  |  | —
注：本表可由招标人填写“暂估单价”栏，并在备注栏说明拟用暂估价材料的清单项目，投标人应将上述材料暂估单价计入 工程量清单综合单价。

## 表E.3.1 措施项目清单计价表
措施项目清单计价表
工程名称：电气工程 |  |  | 标段：山西省人民医院和平院区后装机房改造项目 |  | 第 1 页 共 1 页
序号 | 项目编码 | 项目名称 |  | 工作内容 |  | 价格（元） | 备注
1 | 031401009003 | 安全生产
2 | 031401010003 | 文明施工
3 | 031401012003 | 临时设施
4 | 031401011003 | 环境保护
5 | 031401020003 | 夜间施工增加费
6 | 031401021003 | 冬雨季施工增加
7 | 031401013003 | 二次搬运
8 | 03B005 | 工程定位复测、工程点交、场地清理费
9 | 03B006 | 检测试验费
10 | 031401001001 | 脚手架 |  | 搭设脚手架、斜道、上料平台，铺设安全网，铺(翻)脚手板，转运、改制、维修维护，拆除、堆放、整理，外运、归库等
本页小计 | [6 empty] | --
合 计 | [6 empty] | --
注：措施项目清单费用构成详见本标准表 E.3.2，大型机械进出场及安拆费用组成见本标准表 E.3.4。

## 表E.4.1 其他项目清单计价表
其他项目清单计价表
工程名称：电气工程 |  | 标段：山西省人民医院和平院区后装机房改造项目 |  |  |  | 第 1 页 共 1 页
序号 | 项目名称 |  | 暂估（暂定）金额（元） | 结算（确定）金额（元） | 调整金额± （元） |  | 备注
1 | 暂列金额 | [5 empty] | 详见本标准表 E.4.2
2 | 专业工程暂估价 | [5 empty] | 详见本标准表 E.4.3
3 | 计日工 | [5 empty] | 详见本标准表 E.4.4
4 | 总承包服务费 | [5 empty] | 详见本标准表 E.4.5
5 | 创优创新费 | [5 empty] | 详见本标准表 E.4.7
6 | BIM技术施工应用服务费 | [5 empty] | 详见本标准表 E.4.8
7 | 合同中约定的其他项目
合 计

## 表E.4.2 暂列金额明细表
暂列金额明细表
工程名称：电气工程 |  |  |  | 标段：山西省人民医院和平院区后装机房改造项目 |  |  | 第 1 页 共 1 页
序号 | 项目名称 | 计算基础 | 费率（%） |  | 暂定金额 （元） | 确定金额（元） |  | 调整金额± (元) | 备注
1 | 合同价格调整暂列金额
2 | 未确定工程暂列金额
2.1
3 | 未确定服务暂列金额
3.1
4 | 未确定其他暂列金额
4.1
本页小计 |  | - | -
合 计 |  | - | -
注：1 本表由招标人填写“暂定金额”总额，采用费率计价方式计算暂定金额的，应分别填写“计算基础”“费率”，并计算 填写“暂定金额”；采用总价计价方式计算暂定金额的，可直接填写“暂定金额”； 2 投标人应将上述暂定金额填写并计入投标总价； 3 结算时应按合同约定计算并填写“确定金额”。

## 表E.4.3 专业工程暂估价明细表
专业工程暂估价明细表
工程名称：电气工程 |  |  |  | 标段：山西省人民医院和平院区后装机房改造项目 |  |  |  | 第 1 页 共 1 页
序号 | 专业工程名称 | 暂估金额（元） |  |  |  | 确认金额（元） |  |  |  | 调整金额±（元） | 备注
|  | 不含税价格 | 增值税 |  | 含税价格 | 不含税价格 | 增值税 |  | 含税价格
|  | A₁ | B₁ |  | C₁ | A₂ | B₂ |  | C₂ | D=C₂-C₁
1
本页小计 | [10 empty] | --
合计 | [10 empty] | --
注：本表“暂估金额”由招标人填写，投标人应将“暂估金额”填写并计入投标总价。结算时应按合同约定的价格填写 “确认金额”。

## 表E.4.4 计日工表
计日工表
工程名称：电气工程 |  |  |  | 标段：山西省人民医院和平院区后装机房改造项目 |  |  |  | 第 1 页 共 1 页
编号 | 计日工名称 | 单位 | 暂定数量 |  | 实际数量 | 综合单价(元) | 合价（元） |  |  | 调整金额± (元)
[7 empty] | 暂定 |  | 实际
[7 empty] | A₁ |  | A₂ | B=A₂-A₁
一 | 人工
1
人工小计
二 | 材料
1
材料小计
三 | 施工机具
1
施工机具小计
总计
注：1 本表计日工名称、暂定数量应由招标人填写。编制最高投标限价时，单价应由招标人按有关计价规定确定；编制投标报 价时，单价应由投标人自主报价，并按暂定数量计算合价计入投标总价中。 2 工程结算时，应按发承包双方确认的实际数量计算合价。发承包双方确认的实际数量详见本标准表E.8.2。

## 表E.4.5 总承包服务费计价表
总承包服务费计价表
工程名称：电气工程 |  |  |  | 标段：山西省人民医院和平院区后装机房改造项目 |  |  |  |  | 第 1 页 共 1 页
序号 | 项目名称 | 计算基础 | 费率 （%） |  | 金额 （元） | 确认 计算基础 | 结算金额 （元） | 调整金额± （元） |  | 备注
|  | A₁ | B |  | C₁ | A₂ | C₂ | D=C₂-C₁
1 | 发包人提供材料 | [8 empty] | 详见本标准表G.1.1
2 | 专业分包工程 | [8 empty] | 详见本标准表E.4.3
3 | 直接发包的专业工程 | [8 empty] | 详见本标准表E.4.6
本页小计
合 计 |  | — | — |  |  | —
注：1 本表项目名称、服务内容应由招标人填写； 2 编制最高投标限价及投标报价时，采用费率计价方式计算总承包服务费的，应分别填写“计算基础 A₁” “费率B”， 并计算填写“金额C₁”，C₁=A₁×B; 采用总价计价方式计算总承包服务费的，可直接填写“金额C₁”； 3 编制结算时，采用费率计价方式计算总承包服务费的，应填写“确认计算基础A₂”， 并计算填写“结算金额C₂”， C₂=A₂×B；采用总价计价方式计算总承包服务费的，可直接填写“结算金额C₂”。

## 表E.4.6 直接发包的专业工程明细表
直接发包的专业工程明细表
工程名称：电气工程 |  | 标段：山西省人民医院和平院区后装机房改造项目 | 第 1 页 共 1 页
序号 | 直接发包的专业工程名称 |  |  | 备注
1 | 直接发包的专业工程
1.1
注：本表应由招标人填写，用于计算直接发包的专业工程总承包服务费。

## 表E.4.7 创优创新费明细表
创优创新费明细表
工程名称：电气工程 |  |  |  | 标段：山西省人民医院和平院区后装机房改造项目 |  |  | 第 1 页 共 1 页
序号 | 项目名称 | 计算基础 | 费率（%） |  | 暂定金额 （元） | 确定金额 （元） |  | 调整金额± (元) | 备注
1 | 创优创新费 | [7 empty] | 承建工程获得依规批准设立的国家级、省级和市级优质工程、绿色建筑创新奖项的，分别按照不低于中标价的 1.5%、1.0%和 0.8%的标准计取创优创新费（以最高奖项计）
本页小计 |  | - | -
合 计 |  | - | -
注：1 本表由招标人填写“暂定金额”总额，采用费率计价方式计算暂定金额的，应分别填写“计算基础”“费率”，并计算 填写“暂定金额”；采用总价计价方式计算暂定金额的，可直接填写“暂定金额”； 2 投标人应将上述暂定金额填写并计入投标总价； 3 结算时应按合同约定计算并填写“确定金额”。

## 表E.4.8 BIM技术施工应用服务费明细表
BIM技术施工应用服务费明细表
工程名称：电气工程 |  |  |  | 标段：山西省人民医院和平院区后装机房改造项目 |  |  |  | 第 1 页 共 1 页
序号 | 项目名称 | 暂估金额（元） |  |  |  | 确认金额（元） |  |  |  | 调整金额±（元） | 备注
|  | 不含税价格 | 增值税 |  | 含税价格 | 不含税价格 | 增值税 |  | 含税价格
|  | A₁ | B₁ |  | C₁ | A₂ | B₂ |  | C₂ | D=C₂-C₁
1 | [10 empty] | 晋建标字【2019】176号
本页小计 | [10 empty] | -
合计 | [10 empty] | -
注：本表“暂估金额”由招标人填写，投标人应将“暂估金额”填写并计入投标总价。结算时应按合同约定的价格填写 “确认金额”。

## 表E.5.1 增值税计价表
增值税计价表
工程名称：电气工程 |  |  | 标段：山西省人民医院和平院区后装机房改造项目 |  | 第 1 页 共 1 页
序号 | 项目名称 | 计算基数说明 |  | 计算基础 |  | 税率(%) | 金额(元)
1 | 增值税（扣除不列入计税范围的工程设备费） | 分部分项工程费+专业措施项目费+通用措施项目费+其他项目费-专业工程暂估价-创优创新费-BIM技术施工应用服务费-扣甲供_不取费项市场价直接费-扣甲供_不取费项市场价主材费-扣甲供_不取费项市场价设备费
合 计

## 表G.1.1 发包人提供材料一览表
发包人提供材料一览表
工程名称：电气工程 |  |  |  |  | 标段：山西省人民医院和平院区后装机房改造项目 |  | 第 1 页 共 1 页
序号 | 材料名称、规格、型号 | 单位 | 数量 | 单价(元) |  | 合价（元） |  | 有效损耗率(%) | 备注
本页小计 | [7 empty] | -- | --
合 计 | [7 empty] | -- | --

## 表G.2.1-1 承包人提供可调价主要材料表一
承包人提供可调价主要材料表一
(适用于价格信息调差法)
工程名称：电气工程 |  |  |  |  | 标段：山西省人民医院和平院区后装机房改造项目 |  |  |  | 第 1 页 共 1 页
序号 | 名称、规格、型号 | 单位 | 数量 | 基准价 Cₒ（元） |  | 投标报价 （元） | 风险幅度系数 r（%） | 价格信息 Cᵢ（元） |  | 价差 ΔC（元） | 价差调整金额 ΔP（元）
本页小计
合 计
注：1 本表仅适用于物价变化引起合同价格调整事件使用。其中，招标人填写序号、名称、规格、型号、 单位、基准价、风险 幅度；投标人根据投标报价填写投标报价； 2 “数量”依据发承包双方在合同中明确的数量计算方式计算确定。

## 表G.2.1-2 承包人提供可调价主要材料表二
承包人提供可调价主要材料表二
(适用于价格指数调差法)
工程名称：电气工程 |  |  | 标段：山西省人民医院和平院区后装机房改造项目 |  |  | 第 1 页 共 1 页
序号 | 名称、规格、型号 | 变值权重 B |  | 基本价格指数 Fₒ | 现行价格指数 Ft |  | 风险幅度系数 （%） | 价差调整金额 △P（元）
| 定值权重A |  |  | - | - |  | - | -
合计 |  | 1 |  | - | - |  | -
注：1“名称、规格、型号”“基本价格指数”栏由招标人填写，人工也采用价格指数调差法调整的，由招标人在“名称”栏填 写； 2 本表仅适用于物价变化引起合同价格调整事件使用； 3 分项计算可调价主要材料价差的，应在“价差调整金额”列分别填写金额，并计算合计金额；整体计算可调价主要材料 价差的，可仅在“价差调整金额”列“合计”行填写。