## 表E.1.1 工程项目清单汇总表
工程项目清单汇总表
工程名称：通风工程 |  | 标段：山西省人民医院和平院区后装机房改造项目 | 第 1 页 共 1 页
序号 | 项目名称 |  |  | 金额（元）
1 | 分部分项工程费
2 | 专业措施项目费
3 | 通用措施项目费
4 | 其他项目费
4.1 | 暂列金额
4.2 | 专业工程暂估价
4.3 | 计日工
4.4 | 总承包服务费
4.5 | 创优创新费
4.6 | BIM技术施工应用服务费
4.7 | 合同中约定的其他项目
5 | 增值税（扣除不列入计税范围的工程设备费）
合 计
注：1 专业工程暂估价、创优创新费、BIM技术施工应用服务费为已含税价格，在计算增值税计算基础时不应包含专业工程暂估价、创优创新费、BIM技术施工应用服务费金额； 2 本表宜用于按合同标的为工程量清单编制对象的工程汇总计算，以单项工程、单位工程等为工程量清单编制对象的工程可按本表汇总计算。

## 表E.2.1 分部分项工程项目清单计价表
分部分项工程项目清单计价表
工程名称：通风工程 |  |  |  | 标段：山西省人民医院和平院区后装机房改造项目 |  |  | 第 1 页 共 11 页
序号 | 项目编码 | 项目名称 | 项目特征描述 |  | 计量 单位 | 工程量 |  | 金额（元）
[8 empty] | 综合单价 | 合价
通风工程
1 | 030108001001 | 风机 | 1.名称:PFB净化过滤风机 2.型号:P(G)-3 3.规格:PFB-25D N=2.2kW L=3500CMH P=600Pa，平时兼事故，风机箱内加活性炭过滤吸附，吊顶安装 4.减振底座形式、数量:弹性吊钩减振 5.单机试运转要求:电机调试、检查接线 |  | 台 | 1
2 | 030703020001 | 消声器 | 1.名称:微穿孔板消声器 2.规格:500*320*1000 |  | 个 | 1
3 | 030702001001 | 碳钢通风管道 | 1.名称:碳钢风管 2.材质:镀锌钢板 3.形状:矩形 4.规格:长边长≤320mm 5.板材厚度:1mm 6.接口形式:共板法兰连接 7.包含吊托支架 |  | m2 | 5.74
4 | 030702001002 | 碳钢通风管道 | 1.名称:碳钢风管 2.材质:镀锌钢板 3.形状:矩形 4.规格:长边长≤450mm 5.板材厚度:1mm 6.接口形式:共板法兰连接 7.包含吊托支架 |  | m2 | 37.72
5 | 030702001003 | 碳钢通风管道 | 1.名称:碳钢风管 2.材质:镀锌钢板 3.形状:矩形 4.规格:长边长≤1000mm 5.板材厚度:1mm 6.接口形式:共板法兰连接 7.包含吊托支架 |  | m2 | 19.16
本页小计
分部分项工程项目清单计价表
工程名称：通风工程 |  |  |  | 标段：山西省人民医院和平院区后装机房改造项目 |  |  | 第 2 页 共 11 页
序号 | 项目编码 | 项目名称 | 项目特征描述 |  | 计量 单位 | 工程量 |  | 金额（元）
[8 empty] | 综合单价 | 合价
6 | 030703011001 | 铝及铝合金风口、散流器 | 1.名称:单层百叶风口 2.材质:铝合金 3.规格:400*600 |  | 个 | 1
7 | 030703011002 | 铝及铝合金风口、散流器 | 1.名称:单层百叶风口 2.材质:铝合金 3.规格:450*450 |  | 个 | 1
8 | 030702009001 | 弯头导流叶片 | 1.名称:导流叶片 2.规格:500*320 |  | m2 | 0.46
9 | 030703001001 | 碳钢阀门 | 1.名称:70℃常开防火阀 2.规格:320*200 |  | 个 | 1
10 | 030703001002 | 碳钢阀门 | 1.名称:70℃常开防火阀 2.规格:400*320 |  | 个 | 1
11 | 030703001003 | 碳钢阀门 | 1.名称:70℃常开防火阀 2.规格:500*320 |  | 个 | 1
12 | 030703001004 | 碳钢阀门 | 1.名称:电动防火调节阀(24V) 2.规格:400*320 |  | 个 | 1
13 | 030703001005 | 碳钢阀门 | 1.名称:风管止回阀 2.规格:500*320 |  | 个 | 1
14 | 030703001006 | 碳钢阀门 | 1.名称:手动对开多叶调节阀 2.规格:320*200 |  | 个 | 1
15 | 030703001007 | 碳钢阀门 | 1.名称:手动对开多叶调节阀 2.规格:400*320 |  | 个 | 1
16 | 030703019001 | 柔性接口 | 1.名称:柔性接口 |  | m2 | 0.66
17 | 031301005003 | 支/吊架、基础型钢 | 1.名称:设备支架 2.材质:型钢 |  | kg | 20
18 | 031201003002 | 金属结构刷油 | 1.除锈级别:轻锈 2.油漆品种:防锈漆 3.结构类型:一般钢结构 4.涂刷遍数、漆膜厚度:两遍 |  | kg | 190
19 | 031301002003 | 开孔打洞 | 1.名称:开孔打洞 2.规格:500*320 3.结构类型:砖墙 |  | 个 | 3
本页小计
分部分项工程项目清单计价表
工程名称：通风工程 |  |  |  | 标段：山西省人民医院和平院区后装机房改造项目 |  |  | 第 3 页 共 11 页
序号 | 项目编码 | 项目名称 | 项目特征描述 |  | 计量 单位 | 工程量 |  | 金额（元）
[8 empty] | 综合单价 | 合价
20 | 031301002004 | 开孔打洞 | 1.名称:开孔打洞 2.规格:400*320 3.结构类型:砖墙 |  | 个 | 1
21 | 031301002005 | 开孔打洞 | 1.名称:开孔打洞 2.规格:320*200 3.结构类型:砖墙 |  | 个 | 2
22 | 031301003003 | 套管 | 1.名称:套管 2.材质:10mm铅板防护套管 3.规格:600*600，长度500mm |  | 个 | 1
23 | 030704001001 | 通风工程检测、调试 | 1.系统名称:通风工程检测、调试 |  | 系统 | 1
空调风工程
24 | 030701003001 | 空调器 | 1.名称:四面出风嵌入式室内机 2.型号:VIU-3.6 3.规格:L=1000CMH,N=0.07kW,V=220V,Q冷=3.6kW,Q热=4.0kW 4.安装形式:吊顶式 5.减振形式:弹性吊钩减振 6.电机调试、检查接线 |  | 台 | 2
25 | 030701003002 | 空调器 | 1.名称:四面出风嵌入式室内机（室内机自带冷凝水提升泵) 2.型号:VIU-12.5 3.规格:L=2050CMH,N=0.15kW,V=220V, Q冷=12.5kW,Q热=14kW 4.安装形式:吊顶式 5.减振形式:弹性吊钩减振 6.电机调试、检查接线 |  | 台 | 2
本页小计
分部分项工程项目清单计价表
工程名称：通风工程 |  |  |  | 标段：山西省人民医院和平院区后装机房改造项目 |  |  | 第 4 页 共 11 页
序号 | 项目编码 | 项目名称 | 项目特征描述 |  | 计量 单位 | 工程量 |  | 金额（元）
[8 empty] | 综合单价 | 合价
26 | 030701003003 | 空调器 | 1.名称:新风机 2.型号:XF-3 3.规格:L=2300CMH,N=0.71kW,V=220V, Q冷=22.6kW,Q热=15.2kW 4.安装形式:吊顶式 5.减振形式:弹性吊钩减振 6.电机调试、检查接线 |  | 台 | 1
27 | 030701014001 | 除湿机 | 1.名称:吊顶式除湿机（(自带冷凝水提升泵) 2.型号:除湿量：60L/D,电源：220V~50HZ,进风口尺寸：∅145,N=0.88KW,自带控制器 |  | 台 | 1
28 | 030702001004 | 碳钢通风管道 | 1.名称:碳钢风管 2.材质:镀锌钢板 3.形状:矩形 4.规格:长边长≤320mm 5.板材厚度:0.5mm 6.接口形式:共板法兰连接 7.包含吊托支架 |  | m2 | 15.55
29 | 030702001005 | 碳钢通风管道 | 1.名称:碳钢风管 2.材质:镀锌钢板 3.形状:矩形 4.规格:长边长≤450mm 5.板材厚度:0.6mm 6.接口形式:共板法兰连接 7.包含吊托支架 |  | m2 | 15.58
本页小计
分部分项工程项目清单计价表
工程名称：通风工程 |  |  |  | 标段：山西省人民医院和平院区后装机房改造项目 |  |  | 第 5 页 共 11 页
序号 | 项目编码 | 项目名称 | 项目特征描述 |  | 计量 单位 | 工程量 |  | 金额（元）
[8 empty] | 综合单价 | 合价
30 | 030702001006 | 碳钢通风管道 | 1.名称:碳钢风管 2.材质:镀锌钢板 3.形状:矩形 4.规格:长边长≤1000mm 5.板材厚度:0.75mm 6.接口形式:共板法兰连接 7.包含吊托支架 |  | m2 | 0.73
31 | 030703011003 | 铝及铝合金风口、散流器 | 1.名称:双层百叶风口 2.材质:铝合金 3.规格:300*300 |  | 个 | 2
32 | 030703011004 | 铝及铝合金风口、散流器 | 1.名称:双层百叶风口 2.材质:铝合金 3.规格:600*600 |  | 个 | 1
33 | 030703001008 | 碳钢阀门 | 1.名称:70℃常开防火阀 2.规格:160*120 |  | 个 | 1
34 | 030703001009 | 碳钢阀门 | 1.名称:70℃常开防火阀 2.规格:400*320 |  | 个 | 2
35 | 030703001010 | 碳钢阀门 | 1.名称:70℃常开防火阀 2.规格:500*320 |  | 个 | 1
36 | 030703001011 | 碳钢阀门 | 1.名称:电动对开多叶调节阀（24V） 2.规格:500*320 |  | 个 | 1
37 | 030703001012 | 碳钢阀门 | 1.名称:电动防火调节阀(24V) 2.规格:320*320 |  | 个 | 1
38 | 030703001013 | 碳钢阀门 | 1.名称:风管止回阀 2.规格:500*320 |  | 个 | 1
39 | 030703001014 | 碳钢阀门 | 1.名称:手动对开多叶调节阀 2.规格:160*120 |  | 个 | 2
40 | 030703001015 | 碳钢阀门 | 1.名称:手动对开多叶调节阀 2.规格:320*320 |  | 个 | 1
41 | 030703019002 | 柔性接口 | 1.名称:柔性接口 |  | m2 | 0.62
42 | 031208003001 | 通风管道绝热 | 1.绝热材料品种:铝箔离心玻璃棉 2.绝热厚度:30mm |  | m3 | 1.19
本页小计
分部分项工程项目清单计价表
工程名称：通风工程 |  |  |  | 标段：山西省人民医院和平院区后装机房改造项目 |  |  | 第 6 页 共 11 页
序号 | 项目编码 | 项目名称 | 项目特征描述 |  | 计量 单位 | 工程量 |  | 金额（元）
[8 empty] | 综合单价 | 合价
43 | 031301005004 | 支/吊架、基础型钢 | 1.名称:设备支架 2.材质:型钢 |  | kg | 120
44 | 031201003003 | 金属结构刷油 | 1.除锈级别:轻锈 2.油漆品种:防锈漆 3.结构类型:一般钢结构 4.涂刷遍数、漆膜厚度:两遍 |  | kg | 208
45 | 031301002006 | 开孔打洞 | 1.名称:开孔打洞 2.规格:400*320 3.结构类型:砖墙 |  | 个 | 2
46 | 031301002007 | 开孔打洞 | 1.名称:开孔打洞 2.规格:160*120 3.结构类型:砖墙 |  | 个 | 1
47 | 031301003004 | 套管 | 1.名称:套管 2.材质:10mm铅板防护套管 3.规格:500*500，长度500mm |  | 个 | 1
48 | 030704001002 | 通风工程检测、调试 | 1.系统名称:空调风工程检测、调试 |  | 系统 | 1
空调水工程
49 | 030701003004 | 空调器 | 1.名称:室外机VOU-3 2.型号:RFC252MXMLYA 3.规格:V=380V Ql=25.2kW Qr=27kW N=5.6kW APF=5.6>4.1(规范限值) 4.安装形式:落地式 5.减振形式:减振装置 6.电机调试、检查接线 |  | 台 | 1
本页小计
分部分项工程项目清单计价表
工程名称：通风工程 |  |  |  | 标段：山西省人民医院和平院区后装机房改造项目 |  |  | 第 7 页 共 11 页
序号 | 项目编码 | 项目名称 | 项目特征描述 |  | 计量 单位 | 工程量 |  | 金额（元）
[8 empty] | 综合单价 | 合价
50 | 030701003005 | 空调器 | 1.名称:室外机VOU-4 2.型号:RFC335MXMLYA 3.规格:V=380V Ql=33.5kW Qr=37.5kW N=8.4kW APF=5.4>4.0(规范限值) 4.安装形式:落地式 5.减振形式:减振装置 6.电机调试、检查接线 |  | 台 | 1
51 | 031001002002 | 镀锌钢管 | 1.材质:热镀锌钢管 2.规格:DN32 3.连接形式:螺纹连接 4.压力试验及吹、洗设计要求:水压试验、水冲洗 5.安装部位:室内 6.介质:空调冷凝水 |  | m | 4.4
52 | 031001002003 | 镀锌钢管 | 1.材质:热镀锌钢管 2.规格:DN25 3.连接形式:螺纹连接 4.压力试验及吹、洗设计要求:水压试验、水冲洗 5.安装部位:室内 6.介质:空调冷凝水 |  | m | 43.4
53 | 031001005001 | 铜管 | 1.材质:去鳞无缝紫铜管 2.规格:φ25.4 3.连接形式:钎焊 4.压力试验及吹、洗设计要求:强度及气密性试验 5.安装部位:室内 6.介质:空调冷媒管 |  | m | 4.18
本页小计
分部分项工程项目清单计价表
工程名称：通风工程 |  |  |  | 标段：山西省人民医院和平院区后装机房改造项目 |  |  | 第 8 页 共 11 页
序号 | 项目编码 | 项目名称 | 项目特征描述 |  | 计量 单位 | 工程量 |  | 金额（元）
[8 empty] | 综合单价 | 合价
54 | 031001005002 | 铜管 | 1.材质:去鳞无缝紫铜管（超高） 2.规格:φ25.4 3.连接形式:钎焊 4.压力试验及吹、洗设计要求:强度及气密性试验 5.安装部位:室内 6.介质:空调冷媒管 |  | m | 17.71
55 | 031001005003 | 铜管 | 1.材质:去鳞无缝紫铜管 2.规格:φ19.05 3.连接形式:钎焊 4.压力试验及吹、洗设计要求:强度及气密性试验 5.安装部位:室内 6.介质:空调冷媒管 |  | m | 28.53
56 | 031001005004 | 铜管 | 1.材质:去鳞无缝紫铜管（超高） 2.规格:φ19.05 3.连接形式:钎焊 4.压力试验及吹、洗设计要求:强度及气密性试验 5.安装部位:室内 6.介质:空调冷媒管 |  | m | 19.24
57 | 031001005005 | 铜管 | 1.材质:去鳞无缝紫铜管 2.规格:φ15.88 3.连接形式:钎焊 4.压力试验及吹、洗设计要求:强度及气密性试验 5.安装部位:室内 6.介质:空调冷媒管 |  | m | 25.11
58 | 031001005006 | 铜管 | 1.材质:去鳞无缝紫铜管 2.规格:φ12.7 3.连接形式:钎焊 4.压力试验及吹、洗设计要求:强度及气密性试验 5.安装部位:室内 6.介质:空调冷媒管 |  | m | 4.18
本页小计
分部分项工程项目清单计价表
工程名称：通风工程 |  |  |  | 标段：山西省人民医院和平院区后装机房改造项目 |  |  | 第 9 页 共 11 页
序号 | 项目编码 | 项目名称 | 项目特征描述 |  | 计量 单位 | 工程量 |  | 金额（元）
[8 empty] | 综合单价 | 合价
59 | 031001005007 | 铜管 | 1.材质:去鳞无缝紫铜管（超高） 2.规格:φ12.7 3.连接形式:钎焊 4.压力试验及吹、洗设计要求:强度及气密性试验 5.安装部位:室内 6.介质:空调冷媒管 |  | m | 17.71
60 | 031001005008 | 铜管 | 1.材质:去鳞无缝紫铜管 2.规格:φ9.53 3.连接形式:钎焊 4.压力试验及吹、洗设计要求:强度及气密性试验 5.安装部位:室内 6.介质:空调冷媒管 |  | m | 53.64
61 | 031001005009 | 铜管 | 1.材质:去鳞无缝紫铜管（超高） 2.规格:φ9.53 3.连接形式:钎焊 4.压力试验及吹、洗设计要求:强度及气密性试验 5.安装部位:室内 6.介质:空调冷媒管 |  | m | 19.24
62 | 030804010002 | 低压铜及铜合金管件 | 1.名称:分歧器 2.材质:去鳞无缝紫铜管 3.规格:19.05*19.05*15.88 4.焊接方法:钎焊 |  | 个 | 1
63 | 030804010003 | 低压铜及铜合金管件 | 1.名称:分歧器 2.材质:去鳞无缝紫铜管 3.规格:19.05*15.88*15.88 4.焊接方法:钎焊 |  | 个 | 1
本页小计
分部分项工程项目清单计价表
工程名称：通风工程 |  |  |  | 标段：山西省人民医院和平院区后装机房改造项目 |  |  | 第 10 页 共 11 页
序号 | 项目编码 | 项目名称 | 项目特征描述 |  | 计量 单位 | 工程量 |  | 金额（元）
[8 empty] | 综合单价 | 合价
64 | 030804010004 | 低压铜及铜合金管件 | 1.名称:分歧器 2.材质:去鳞无缝紫铜管 3.规格:25.4*19.05*15.88 4.焊接方法:钎焊 |  | 个 | 1
65 | 031301005005 | 支/吊架、基础型钢 | 1.名称:管道支架 2.材质:型钢 |  | kg | 91.1
66 | 031301005006 | 支/吊架、基础型钢 | 1.名称:管道支架（超高） 2.材质:型钢 |  | kg | 39.33
67 | 031201003004 | 金属结构刷油 | 1.除锈级别:轻锈 2.油漆品种:防锈漆 3.结构类型:一般钢结构 4.涂刷遍数、漆膜厚度:两遍 |  | kg | 130.43
68 | 031208002002 | 其他管道绝热 | 1.绝热材料品种:橡塑保温 2.绝热厚度:16mm 3.管道外径:管道φ57mm以下 |  | m3 | 0.13
69 | 031208002003 | 其他管道绝热 | 1.绝热材料品种:难燃B1级橡塑保温 2.绝热厚度:15mm 3.管道外径:管道φ57mm以下 |  | m3 | 0.09
70 | 031208002004 | 其他管道绝热 | 1.绝热材料品种:难燃B1级橡塑保温 2.绝热厚度:20mm 3.管道外径:管道φ57mm以下 |  | m3 | 0.29
71 | 031208007001 | 防潮层、保护层 | 1.材料:塑料布 2.对象:管道 |  | m2 | 23.62
72 | 031208007002 | 防潮层、保护层 | 1.材料:镀锌钢板 2.厚度:1.0mm 3.对象:管道 |  | m2 | 12.89
73 | 031301002008 | 开孔打洞 | 1.名称:开孔打洞 2.规格:介质管道DN25 3.结构类型:砖墙 |  | 个 | 12
本页小计
分部分项工程项目清单计价表
工程名称：通风工程 |  |  |  | 标段：山西省人民医院和平院区后装机房改造项目 |  |  | 第 11 页 共 11 页
序号 | 项目编码 | 项目名称 | 项目特征描述 |  | 计量 单位 | 工程量 |  | 金额（元）
[8 empty] | 综合单价 | 合价
74 | 031301003005 | 套管 | 1.名称:套管 2.材质:钢套管 3.规格:介质管道DN25 4.填料材质:阻燃密实材料和防水油膏 |  | 个 | 8
75 | 031301003006 | 套管 | 1.名称:堵洞 2.规格:介质管道DN25 |  | 个 | 4
76 | 031008002001 | 空调水工程系统调试 | 1.系统名称:空调水工程系统调试 |  | 系统 | 1
本页小计
合 计

## 表E.2.3 材料暂估单价及调整表
材料暂估单价及调整表
工程名称：通风工程 |  |  |  |  | 标段：山西省人民医院和平院区后装机房改造项目 | [5 empty] | 第 1 页 共 1 页
序号 | 材料名称 | 规格型号 | 计量单位 | 暂估 |  |  |  | 确认 |  |  |  | 调整金额（元） | 备注
|  |  |  | 数量 |  | 单价 （元） | 合价 （元） | 数量 | 单价 （元） | 合价 （元）
|  |  |  | A₁ |  | B₁ | C₁ | A₂ | B₂ | C₂ |  | D=C₂-C₁
本页小计 | [7 empty] | — | — |  |  |  | —
合 计 | [7 empty] | — | — |  |  |  | —
注：本表可由招标人填写“暂估单价”栏，并在备注栏说明拟用暂估价材料的清单项目，投标人应将上述材料暂估单价计入 工程量清单综合单价。

## 表E.3.1 措施项目清单计价表
措施项目清单计价表
工程名称：通风工程 |  |  | 标段：山西省人民医院和平院区后装机房改造项目 |  | 第 1 页 共 1 页
序号 | 项目编码 | 项目名称 |  | 工作内容 |  | 价格（元） | 备注
1 | 03B003 | 工程定位复测、工程点交、场地清理费
2 | 03B004 | 检测试验费
3 | 031401009002 | 安全生产
4 | 031401010002 | 文明施工
5 | 031401011002 | 环境保护
6 | 031401012002 | 临时设施
7 | 031401013002 | 二次搬运
8 | 031401020002 | 夜间施工增加费
9 | 031401021002 | 冬雨季施工增加
10 | 031401001001 | 脚手架 |  | 搭设脚手架、斜道、上料平台，铺设安全网，铺(翻)脚手板，转运、改制、维修维护，拆除、堆放、整理，外运、归库等
本页小计 | [6 empty] | --
合 计 | [6 empty] | --
注：措施项目清单费用构成详见本标准表 E.3.2，大型机械进出场及安拆费用组成见本标准表 E.3.4。

## 表E.4.1 其他项目清单计价表
其他项目清单计价表
工程名称：通风工程 |  | 标段：山西省人民医院和平院区后装机房改造项目 |  |  |  | 第 1 页 共 1 页
序号 | 项目名称 |  | 暂估（暂定）金额（元） | 结算（确定）金额（元） | 调整金额± （元） |  | 备注
1 | 暂列金额 | [5 empty] | 详见本标准表 E.4.2
2 | 专业工程暂估价 | [5 empty] | 详见本标准表 E.4.3
3 | 计日工 | [5 empty] | 详见本标准表 E.4.4
4 | 总承包服务费 | [5 empty] | 详见本标准表 E.4.5
5 | 创优创新费 | [5 empty] | 详见本标准表 E.4.7
6 | BIM技术施工应用服务费 | [5 empty] | 详见本标准表 E.4.8
7 | 合同中约定的其他项目
合 计

## 表E.4.2 暂列金额明细表
暂列金额明细表
工程名称：通风工程 |  |  |  | 标段：山西省人民医院和平院区后装机房改造项目 |  |  | 第 1 页 共 1 页
序号 | 项目名称 | 计算基础 | 费率（%） |  | 暂定金额 （元） | 确定金额（元） |  | 调整金额± (元) | 备注
1 | 合同价格调整暂列金额
2 | 未确定工程暂列金额
2.1
3 | 未确定服务暂列金额
3.1
4 | 未确定其他暂列金额
4.1
本页小计 |  | - | -
合 计 |  | - | -
注：1 本表由招标人填写“暂定金额”总额，采用费率计价方式计算暂定金额的，应分别填写“计算基础”“费率”，并计算 填写“暂定金额”；采用总价计价方式计算暂定金额的，可直接填写“暂定金额”； 2 投标人应将上述暂定金额填写并计入投标总价； 3 结算时应按合同约定计算并填写“确定金额”。

## 表E.4.3 专业工程暂估价明细表
专业工程暂估价明细表
工程名称：通风工程 |  |  |  | 标段：山西省人民医院和平院区后装机房改造项目 |  |  |  | 第 1 页 共 1 页
序号 | 专业工程名称 | 暂估金额（元） |  |  |  | 确认金额（元） |  |  |  | 调整金额±（元） | 备注
|  | 不含税价格 | 增值税 |  | 含税价格 | 不含税价格 | 增值税 |  | 含税价格
|  | A₁ | B₁ |  | C₁ | A₂ | B₂ |  | C₂ | D=C₂-C₁
1
本页小计 | [10 empty] | --
合计 | [10 empty] | --
注：本表“暂估金额”由招标人填写，投标人应将“暂估金额”填写并计入投标总价。结算时应按合同约定的价格填写 “确认金额”。

## 表E.4.4 计日工表
计日工表
工程名称：通风工程 |  |  |  | 标段：山西省人民医院和平院区后装机房改造项目 |  |  |  | 第 1 页 共 1 页
编号 | 计日工名称 | 单位 | 暂定数量 |  | 实际数量 | 综合单价(元) | 合价（元） |  |  | 调整金额± (元)
[7 empty] | 暂定 |  | 实际
[7 empty] | A₁ |  | A₂ | B=A₂-A₁
一 | 人工
1
人工小计
二 | 材料
1
材料小计
三 | 施工机具
1
施工机具小计
总计
注：1 本表计日工名称、暂定数量应由招标人填写。编制最高投标限价时，单价应由招标人按有关计价规定确定；编制投标报 价时，单价应由投标人自主报价，并按暂定数量计算合价计入投标总价中。 2 工程结算时，应按发承包双方确认的实际数量计算合价。发承包双方确认的实际数量详见本标准表E.8.2。

## 表E.4.5 总承包服务费计价表
总承包服务费计价表
工程名称：通风工程 |  |  |  | 标段：山西省人民医院和平院区后装机房改造项目 |  |  |  |  | 第 1 页 共 1 页
序号 | 项目名称 | 计算基础 | 费率 （%） |  | 金额 （元） | 确认 计算基础 | 结算金额 （元） | 调整金额± （元） |  | 备注
|  | A₁ | B |  | C₁ | A₂ | C₂ | D=C₂-C₁
1 | 发包人提供材料 | [8 empty] | 详见本标准表G.1.1
2 | 专业分包工程 | [8 empty] | 详见本标准表E.4.3
3 | 直接发包的专业工程 | [8 empty] | 详见本标准表E.4.6
本页小计
合 计 |  | — | — |  |  | —
注：1 本表项目名称、服务内容应由招标人填写； 2 编制最高投标限价及投标报价时，采用费率计价方式计算总承包服务费的，应分别填写“计算基础 A₁” “费率B”， 并计算填写“金额C₁”，C₁=A₁×B; 采用总价计价方式计算总承包服务费的，可直接填写“金额C₁”； 3 编制结算时，采用费率计价方式计算总承包服务费的，应填写“确认计算基础A₂”， 并计算填写“结算金额C₂”， C₂=A₂×B；采用总价计价方式计算总承包服务费的，可直接填写“结算金额C₂”。

## 表E.4.6 直接发包的专业工程明细表
直接发包的专业工程明细表
工程名称：通风工程 |  | 标段：山西省人民医院和平院区后装机房改造项目 | 第 1 页 共 1 页
序号 | 直接发包的专业工程名称 |  |  | 备注
1 | 直接发包的专业工程
1.1
注：本表应由招标人填写，用于计算直接发包的专业工程总承包服务费。

## 表E.4.7 创优创新费明细表
创优创新费明细表
工程名称：通风工程 |  |  |  | 标段：山西省人民医院和平院区后装机房改造项目 |  |  | 第 1 页 共 1 页
序号 | 项目名称 | 计算基础 | 费率（%） |  | 暂定金额 （元） | 确定金额 （元） |  | 调整金额± (元) | 备注
1 | 创优创新费 | [7 empty] | 承建工程获得依规批准设立的国家级、省级和市级优质工程、绿色建筑创新奖项的，分别按照不低于中标价的 1.5%、1.0%和 0.8%的标准计取创优创新费（以最高奖项计）
本页小计 |  | - | -
合 计 |  | - | -
注：1 本表由招标人填写“暂定金额”总额，采用费率计价方式计算暂定金额的，应分别填写“计算基础”“费率”，并计算 填写“暂定金额”；采用总价计价方式计算暂定金额的，可直接填写“暂定金额”； 2 投标人应将上述暂定金额填写并计入投标总价； 3 结算时应按合同约定计算并填写“确定金额”。

## 表E.4.8 BIM技术施工应用服务费明细表
BIM技术施工应用服务费明细表
工程名称：通风工程 |  |  |  | 标段：山西省人民医院和平院区后装机房改造项目 |  |  |  | 第 1 页 共 1 页
序号 | 项目名称 | 暂估金额（元） |  |  |  | 确认金额（元） |  |  |  | 调整金额±（元） | 备注
|  | 不含税价格 | 增值税 |  | 含税价格 | 不含税价格 | 增值税 |  | 含税价格
|  | A₁ | B₁ |  | C₁ | A₂ | B₂ |  | C₂ | D=C₂-C₁
1 | [10 empty] | 晋建标字【2019】176号
本页小计 | [10 empty] | -
合计 | [10 empty] | -
注：本表“暂估金额”由招标人填写，投标人应将“暂估金额”填写并计入投标总价。结算时应按合同约定的价格填写 “确认金额”。

## 表E.5.1 增值税计价表
增值税计价表
工程名称：通风工程 |  |  | 标段：山西省人民医院和平院区后装机房改造项目 |  | 第 1 页 共 1 页
序号 | 项目名称 | 计算基数说明 |  | 计算基础 |  | 税率(%) | 金额(元)
1 | 增值税（扣除不列入计税范围的工程设备费） | 分部分项工程费+专业措施项目费+通用措施项目费+其他项目费-专业工程暂估价-创优创新费-BIM技术施工应用服务费-扣甲供_不取费项市场价直接费-扣甲供_不取费项市场价主材费-扣甲供_不取费项市场价设备费
合 计

## 表G.1.1 发包人提供材料一览表
发包人提供材料一览表
工程名称：通风工程 |  |  |  |  | 标段：山西省人民医院和平院区后装机房改造项目 |  | 第 1 页 共 1 页
序号 | 材料名称、规格、型号 | 单位 | 数量 | 单价(元) |  | 合价（元） |  | 有效损耗率(%) | 备注
本页小计 | [7 empty] | -- | --
合 计 | [7 empty] | -- | --

## 表G.2.1-1 承包人提供可调价主要材料表一
承包人提供可调价主要材料表一
(适用于价格信息调差法)
工程名称：通风工程 |  |  |  |  | 标段：山西省人民医院和平院区后装机房改造项目 |  |  |  | 第 1 页 共 1 页
序号 | 名称、规格、型号 | 单位 | 数量 | 基准价 Cₒ（元） |  | 投标报价 （元） | 风险幅度系数 r（%） | 价格信息 Cᵢ（元） |  | 价差 ΔC（元） | 价差调整金额 ΔP（元）
本页小计
合 计
注：1 本表仅适用于物价变化引起合同价格调整事件使用。其中，招标人填写序号、名称、规格、型号、 单位、基准价、风险 幅度；投标人根据投标报价填写投标报价； 2 “数量”依据发承包双方在合同中明确的数量计算方式计算确定。

## 表G.2.1-2 承包人提供可调价主要材料表二
承包人提供可调价主要材料表二
(适用于价格指数调差法)
工程名称：通风工程 |  |  | 标段：山西省人民医院和平院区后装机房改造项目 |  |  | 第 1 页 共 1 页
序号 | 名称、规格、型号 | 变值权重 B |  | 基本价格指数 Fₒ | 现行价格指数 Ft |  | 风险幅度系数 （%） | 价差调整金额 △P（元）
| 定值权重A |  |  | - | - |  | - | -
合计 |  | 1 |  | - | - |  | -
注：1“名称、规格、型号”“基本价格指数”栏由招标人填写，人工也采用价格指数调差法调整的，由招标人在“名称”栏填 写； 2 本表仅适用于物价变化引起合同价格调整事件使用； 3 分项计算可调价主要材料价差的，应在“价差调整金额”列分别填写金额，并计算合计金额；整体计算可调价主要材料 价差的，可仅在“价差调整金额”列“合计”行填写。