## 表B.1.1 招标工程量清单封面
表B.1.1 招标工程量清单封面
|  | 机房基础环境改造-安装工程 |  | 工程
招标工程量清单
招标人：
(盖章)
年 月 日

## 表E.1.2 单位工程项目清单汇总表
表E.1.2 单位工程项目清单汇总表
工程名称：机房基础环境改造-安装工程 | 标段：云南开放大学学府校区机房迁建项目 |  | 第 1 页 共 1 页
序号 |  | 项目内容 |  | 金额（元）
1 |  | 分部分项工程项目
2 |  | 措施项目
2.1 |  | 其中：安全生产措施项目
2.2 |  | 其他措施项目
3 |  | 其他项目
3.1 |  | 其中：暂列金额
3.2 |  | 其中：专业工程暂估价
3.3 |  | 其中：计日工
3.4 |  | 其中：总承包服务费
3.5 |  | 其中：合同中约定的其他项目
3.6 |  | 人工费调整
3.7 |  | 机械燃料动力费价差
4 |  | 增值税
合计
注：1 专业工程暂估价为已含税价格，在计算增值税计算基础时不应包含专业工程暂估价金额； 2 本表宜用于以单位工程等为工程量清单编制对象的汇总计算。

## 表E.2.1 分部分项工程项目清单计价表
表E.2.1 分部分项工程项目清单计价表
工程名称：机房基础环境改造-安装工程 |  |  |  |  | 标段：云南开放大学学府校区机房迁建项目 |  |  |  |  | 第 1 页 共 2 页
序号 | 项目编码 | 项目名称 | 项目特征 | 计量 单位 |  | 工程量 | 金额（元）
[7 empty] | 综合单价 | 合价 | 其中
[9 empty] | 人工费 |  | 机械费 | 材料暂估价
整个项目
1 | 030413003001 | LED平板灯 | 1.名称:LED平板灯 2.型号:采用双驱平板灯 功率:48W 3.规格:600*600 4.安装方式:嵌入式 | 套 |  | 16
2 | 030413013001 | 照明开关、按钮 | 1.名称:照明开关 2.规格:采用国标单开双控开关 | 套 |  | 2
3 | 030412004001 | 配线 | 1.名称:照明电线 2.配线形式:穿管、桥架敷设 3.型号:BV 4.规格:2.5mm2 5.材质:铜芯 | m |  | 600
4 | 030412001001 | 配管 | 1.名称:强电配管 2.材质:KBG 3.规格:φ20 4.配置形式:暗敷 | m |  | 200
5 | 031301001002 | 凿(压、切割)槽 | 1.名称:墙面开槽、预埋及恢复； 2.规格:综合 3.部位:墙面 4.结构类型:混凝土 | m |  | 32
6 | 030413014001 | 插座 | 1.名称:5孔安全插座 2.规格:15A 5孔安全插座 3.安装方式:暗装 | 套 |  | 8
本页小计
表E.2.1 分部分项工程项目清单计价表
工程名称：机房基础环境改造-安装工程 |  |  |  |  | 标段：云南开放大学学府校区机房迁建项目 |  |  |  |  | 第 2 页 共 2 页
序号 | 项目编码 | 项目名称 | 项目特征 | 计量 单位 |  | 工程量 | 金额（元）
[7 empty] | 综合单价 | 合价 | 其中
[9 empty] | 人工费 |  | 机械费 | 材料暂估价
7 | 030412006001 | 接线盒 | 1.名称:接线盒 2.材质:塑料 3.规格:86*86 4.安装形式:暗装 | 个 |  | 8
8 | 030412004002 | 配线 | 1.名称:动力电线 2.配线形式:穿管、桥架敷设 3.型号:BV 4.规格:4mm2 5.材质:铜芯 | m |  | 300
9 | 031301005001 | 支/吊架、基础型钢 | 1.名称:电气设备支架（基础支架） 2.材质:碳钢 3.规格:8#槽钢 4.支架形式:双层 5.单件支架质量:50Kg以内，包含防锈油漆2防腐 | kg |  | 817.34
10 | 030412003002 | 金属网格桥架 | 1.金属网格桥架 2.200*100*1.0 含安装，强、弱电桥架分开 3.机柜顶上300处吊装走弱电线缆，地下平铺走强电电缆 | m |  | 45
11 | 030412003001 | 镀铝镁锌桥架 | 1.镀铝镁锌桥架 2.300*150*1.0槽式桥架，含安装，强、弱电桥架分开 | m |  | 160
12 | 030609001001 | 镀锌钢管 | 1.2.5寸镀锌钢管，65*4.0 | m |  | 72
本页小计
合 计

## 表E.2.3 材料暂估单价及调整表
表E.2.3 材料暂估单价及调整表
工程名称：机房基础环境改造-安装工程 |  |  |  |  | 标段：云南开放大学学府校区机房迁建项目 | [5 empty] | 第 1 页 共 1 页
序号 | 材料名称 | 规格型号 | 计量单位 | 暂估 |  |  |  | 确认 |  |  |  | 调整金额（元） | 备注
|  |  |  | 数量 |  | 单价 （元） | 合价 （元） | 数量 | 单价 （元） | 合价 （元）
|  |  |  | A₁ |  | B₁ | C₁ | A₂ | B₂ | C₂ |  | D=C₂-C₁
本页小计 | [7 empty] | — | — |  |  |  | —
合 计 | [7 empty] | — | — |  |  |  | —
注：本表可由招标人填写“暂估单价”栏，并在备注栏说明拟用暂估价材料的清单项目，投标人应将上述材料暂估单价计入工程量清单综合单价。

## 表E.3.1 措施项目清单计价表
表 E.3.1 措施项目清单计价表
工程名称：机房基础环境改造-安装工程 |  | 标段：云南开放大学学府校区机房迁建项目 |  |  | 第 1 页 共 1 页
序号 | 项目编码 |  | 项 目 名 称 | 项目特征 |  | 价格 （元） | 备注
1 | 一 |  | 实物法计算措施项目费
1.1 | 031401001001 |  | 脚手架
2 | 二 |  | 费率计算措施项目费
2.1 | 031401009001 |  | 安全生产
2.2 | 031401012001 |  | 临时设施
2.3 | 031401010001 |  | 文明施工
2.4 | 031401011001 |  | 环境保护
2.5 | 031401021001 |  | 冬雨季施工增加
2.6 | 031401020001 |  | 夜间施工增加费
2.7 | 031401013001 |  | 二次搬运
2.8 | 031401015001 |  | 已完工程及设备保护费
2.9 | 031401014001 |  | 既有建(构)筑物、设施保护
2.10 | 031401016001 |  | 顶升、提升装置
2.11 | 031401022001 |  | 其他措施
2.12 | 03B001 |  | 行车、行人干扰增加费 |  |  |  | 1、在已通车的道路上修建的人行天桥工程费率为5.83%；2、已通车的道路上修建市政工程及绿化工程费率为2.75%；
2.13 | 03B002 |  | 压缩工期增加费 |  |  |  | 压缩工程比例在10%以内，费率为0.01%-1.03%；压缩工程比例在20%以内，费率为1.03%-1.55%；压缩工程比例在20%以外，费率为1.55%-2.03%；
本页小计 | [6 empty] | --
合计 | [6 empty] | --
注：措施项目清单费用构成详见本实施规定表 E.3.2、E.3.3，大型机械进出场及安拆费用组成见本实施规定表 E.3.5。

## 表E.4.1 其他项目清单计价表
表E.4.1 其他项目清单计价表
工程名称：机房基础环境改造-安装工程 |  | 标段：云南开放大学学府校区机房迁建项目 |  |  |  | 第 1 页 共 1 页
序号 | 项目名称 |  | 暂估（暂定）金额（元） | 结算（确定）金额（元） | 调整金额± （元） |  | 备注
1 | 暂列金额 | [5 empty] | 详见本标准表E.4.2
2 | 专业工程暂估价 | [5 empty] | 详见本标准表E.4.3
3 | 计日工 | [5 empty] | 详见本标准表E.4.4
4 | 施工总承包服务费 | [5 empty] | 详见本标准表E.4.5
5 | 优质工程增加费
6 | 设计变更、索赔费
7 | 提前竣工增加费
8 | 人工费调整
9 | 机械燃料动力费价差
10 | 合同中约定的其他项目费
合 计

## 表E.4.2 暂列金额明细表
表E.4.2 暂列金额明细表
工程名称：机房基础环境改造-安装工程 |  |  |  | 标段：云南开放大学学府校区机房迁建项目 |  |  | 第 1 页 共 1 页
序号 | 项目名称 | 计算基础 | 费率（%） |  | 暂定金额 （元） | 确定金额（元） |  | 调整金额± (元) | 备注
1 | 合同价格调整暂列金额
2 | 超危大工程措施暂列金额
3 | 未确定工程暂列金额
4 | 未确定服务暂列金额
5 | 未确定其他暂列金额
本页小计
合 计 |  | - | -
注：1,本表由招标人填写“暂定金额”总额，采用费率计价方式计算暂定金额的，应分别填写“计算基础”；“费率”,并计算填写“暂定金额”;采用总价计价方式计算暂定金额的，可直接填写“暂定金额”； 2,投标人应将上述暂定金额填写并计入投标总价； 3,结算时应按合同约定计算并填写“确定金额”；

## 表E.4.3 专业工程暂估价明细表
表E.4.3 专业工程暂估价明细表
工程名称：机房基础环境改造-安装工程 |  |  |  | 标段：云南开放大学学府校区机房迁建项目 |  |  |  | 第 1 页 共 1 页
序号 | 专业工程名称 | 暂估金额（元） |  |  |  | 确认金额（元） |  |  | 调整金额±（元） | 备注
|  | 不含税价格 | 增值税 |  | 含税价格 | 不含税价格 | 增值税 | 含税价格
|  | A₁ | B₁ |  | C₁ | A₂ | B₂ | C₂ | D=C2-C₁
1
本页小计
合计
注：本表“暂估金额”由招标人填写，投标人应将“暂估金额”填写并计入投标总价。结算时应按合同约定 的价格填写“确认金额”。

## 表E.4.4 计日工表
表E.4.4 计日工表
工程名称：机房基础环境改造-安装工程 |  |  |  | 标段：云南开放大学学府校区机房迁建项目 |  |  |  | 第 1 页 共 1 页
编号 | 计日工名称 | 单位 | 暂定数量 |  | 实际数量 | 综合单价(元) | 合价（元） |  |  | 调整金额± (元)
[7 empty] | 暂定 |  | 实际
[7 empty] | A₁ |  | A₂ | B=A₂-A1
一 | 人工
1
人工小计
二 | 材料
1
材料小计
三 | 施工机械
1
施工机械小计
总计
注：1 本表计日工名称、暂定数量应由招标人填写。编制最高投标限价时，单价应由招标人按有关计价规定确定；编制投标报价 时，单价应由投标人自主报价，并按暂定数量计算合价计入投标总价中。 2 工程结算时，应按发承包双方确认的实际数量计算合价。发承包双方确认的实际数量详见表E.8.2。

## 表E.4.5 总承包服务费计价表
表E.4.5 总承包服务费计价表
工程名称：机房基础环境改造-安装工程 |  |  | 标段：云南开放大学学府校区机房迁建项目 |  |  |  | 第 1 页 共 1 页
序号 | 项目名称 | 计算基础 |  | 费率（%） | 金额 （元） | 确认计算基础 |  | 结算金额 （元） | 调整金额± （元） | 备注
|  | A₁ |  | B | C₁ | A₂ |  | C₂ | D=C₂-C₁
1 | 发包人提供材料 | [8 empty] | 详见本标准表G.1.1
2 | 专业分包工程 | [8 empty] | 详见本标准表E.4.3
3 | 直接发包的专业工程 | [8 empty] | 详见本标准表E.4.6
本页小计
合 计 |  | — |  | — |  | —
注：1 本表项目名称、服务内容应由招标人填写； 2 编制最高投标限价及投标报价时，采用费率计价方式计算总承包服务费的，应分别填写“计算基础 A₁” “费率B”, 并计算填写“金额C₁”,C₁=A₁×B; 采用总价计价方式计算总承包服务费的，可直接填写“金额C₁”; 3 编制结算时，采用费率计价方式计算总承包服务费的，应填写“确认计算基础A₂”, 并计算填写“结算金额C₂”,C₂=A₂×B;采用总价计价方式计算总承包服务费的，可直接填写“结算金额C₂”。