## 表B.1.1 招标工程量清单封面
表B.1.1 招标工程量清单封面
|  | 机房基础环境改造-装修工程 |  | 工程
招标工程量清单
招标人：
(盖章)
年 月 日

## 表E.1.2 单位工程项目清单汇总表
表E.1.2 单位工程项目清单汇总表
工程名称：机房基础环境改造-装修工程 | 标段：云南开放大学学府校区机房迁建项目 |  | 第 1 页 共 1 页
序号 |  | 项目内容 |  | 金额（元）
1 |  | 分部分项工程项目
2 |  | 措施项目
2.1 |  | 其中：安全生产措施项目
2.2 |  | 其他措施项目
3 |  | 其他项目
3.1 |  | 其中：暂列金额
3.2 |  | 其中：专业工程暂估价
3.3 |  | 其中：计日工
3.4 |  | 其中：总承包服务费
3.5 |  | 其中：合同中约定的其他项目
3.6 |  | 人工费调整
3.7 |  | 机械燃料动力费价差
4 |  | 增值税
合计
注：1 专业工程暂估价为已含税价格，在计算增值税计算基础时不应包含专业工程暂估价金额； 2 本表宜用于以单位工程等为工程量清单编制对象的汇总计算。

## 表E.2.1 分部分项工程项目清单计价表
表E.2.1 分部分项工程项目清单计价表
工程名称：机房基础环境改造-装修工程 |  |  |  |  | 标段：云南开放大学学府校区机房迁建项目 |  |  |  |  | 第 1 页 共 5 页
序号 | 项目编码 | 项目名称 | 项目特征 | 计量 单位 |  | 工程量 | 金额（元）
[7 empty] | 综合单价 | 合价 | 其中
[9 empty] | 人工费 |  | 机械费 | 材料暂估价
整个项目
1 | 01B001 | 基础环境改造 | 1.工作内容：包含顶面钢筋拆除、墙面粉刷铲除及插座管线拆除、地面水泥底座拆除、机房门拆除、窗子拆除、门洞收窄、门边修复等全部拆除内容； 2.此项为包干价，结算时不予调整 | 项 |  | 1
2 | 010401002001 | 封堵 | 1.采用实心砖240×115×53mm封堵， 2.砂浆强度等级、配合比:水泥砂浆1:3，含风管及窗户封堵 | m³ |  | 15.85
3 | 011201001001 | 墙、柱面一般抹灰 | 1.基层类型、部位:砖墙 2.20mm厚水泥砂浆抹灰 | m² |  | 132.08
4 | 011404001001 | 墙面喷刷涂料 | 1.基层类型:抹灰面 2.喷刷涂料部位:内墙面 3.腻子种类:双飞粉 4.刮腻子遍数:2遍 5.涂料品种、喷刷遍数:乳胶漆2遍 | m² |  | 149
5 | 011404001002 | 顶面防尘处理 | 1、采用防尘漆粉刷两遍 | m² |  | 71.55
本页小计
表E.2.1 分部分项工程项目清单计价表
工程名称：机房基础环境改造-装修工程 |  |  |  |  | 标段：云南开放大学学府校区机房迁建项目 |  |  |  |  | 第 2 页 共 5 页
序号 | 项目编码 | 项目名称 | 项目特征 | 计量 单位 |  | 工程量 | 金额（元）
[7 empty] | 综合单价 | 合价 | 其中
[9 empty] | 人工费 |  | 机械费 | 材料暂估价
6 | 011101001001 | 地面找平及防尘处理 | 1、20mm1:3水泥砂浆地面找平 2.采用防尘漆粉刷两遍 | m² |  | 71.55
7 | 011302001001 | 平面吊顶天棚 | 1.龙骨材料种类、规格、中距:型钢龙骨 2.面板材料品种、规格:600*600*0.8铝扣板 | m² |  | 71.55
8 | 011207002001 | 玻璃隔断 | 1、12mm厚防火钢化玻璃隔断 | m² |  | 32.24
9 | 010802001001 | 地弹玻璃门 | 1、定制钢化玻璃地弹门，含配件及安装辅材 | m² |  | 5.04
10 | 010802004001 | 钢质防火门 | 1、宽1500mm，高≥2100mm； | m² |  | 3.15
本页小计
表E.2.1 分部分项工程项目清单计价表
工程名称：机房基础环境改造-装修工程 |  |  |  |  | 标段：云南开放大学学府校区机房迁建项目 |  |  |  |  | 第 3 页 共 5 页
序号 | 项目编码 | 项目名称 | 项目特征 | 计量 单位 |  | 工程量 | 金额（元）
[7 empty] | 综合单价 | 合价 | 其中
[9 empty] | 人工费 |  | 机械费 | 材料暂估价
11 | 011103003001 | 全钢防静电地板 | 1、技术参数：尺寸：600mm*600mm*35mm,全钢无边，厚度35±0.3mm、钢板厚度06/06，表面贴2.0PVC，对地电阻6.38×108Ω/贴面边条应粘接牢固。不开胶、板面覆盖层无色差、疵点和断裂，金属表面采用防腐处理。集中载荷：5560N，均布载荷：33000N。产品符合：GB/T 36340-2008要求。需提供信息产业防静电产品质量监督检验中心的质检报告。 | m² |  | 67.68
本页小计
表E.2.1 分部分项工程项目清单计价表
工程名称：机房基础环境改造-装修工程 |  |  |  |  | 标段：云南开放大学学府校区机房迁建项目 |  |  |  |  | 第 4 页 共 5 页
序号 | 项目编码 | 项目名称 | 项目特征 | 计量 单位 |  | 工程量 | 金额（元）
[7 empty] | 综合单价 | 合价 | 其中
[9 empty] | 人工费 |  | 机械费 | 材料暂估价
12 | 011103003002 | 全钢防静电通风地板 | 1、技术参数：尺寸：600mm*600mm*35mm,全钢无边，厚度35±0.3mm、钢板厚度06/06，表面为2.0mmPVC通风板，对地电阻6.38×108Ω/贴面边条应粘接牢固。不开胶、板面覆盖层无色差、疵点和断裂，金属表面采用防腐处理。集中载荷：5560N，均布载荷：33000N。产品符合：GB/T 36340-2008要求。需提供信息产业防静电产品质量监督检验中心的质检报告。 | m² |  | 7.92
13 | 01B002 | 门斗 | 1、机房门口采用不锈钢材及钢化玻璃制作防雨门斗，面积15.6㎡，含一块铝合金防汛挡水板 | 项 |  | 1
14 | 041001001001 | 拆除路面 | 1.地面开挖，宽40公分，深40公分，含路面水泥恢复所需的材料等，含2套局前井制作 | m² |  | 10.4
本页小计
表E.2.1 分部分项工程项目清单计价表
工程名称：机房基础环境改造-装修工程 |  |  |  |  | 标段：云南开放大学学府校区机房迁建项目 |  |  |  |  | 第 5 页 共 5 页
序号 | 项目编码 | 项目名称 | 项目特征 | 计量 单位 |  | 工程量 | 金额（元）
[7 empty] | 综合单价 | 合价 | 其中
[9 empty] | 人工费 |  | 机械费 | 材料暂估价
15 | 041001001002 | 拆除路面 | 1、地面开挖，宽20公分，深40公分，含沥青路面恢复所需的材料等 | m² |  | 4
16 | 01B003 | 垃圾外运 | 1.废弃料品种:建筑垃圾 2.其他:包含建筑垃圾上车、外运 3.运距：投标人自行考虑 3.含建筑垃圾消纳费 4.此项为包干价，结算时不予调整 | 项 |  | 1
本页小计
合 计

## 表E.2.3 材料暂估单价及调整表
表E.2.3 材料暂估单价及调整表
工程名称：机房基础环境改造-装修工程 |  |  |  |  | 标段：云南开放大学学府校区机房迁建项目 | [5 empty] | 第 1 页 共 1 页
序号 | 材料名称 | 规格型号 | 计量单位 | 暂估 |  |  |  | 确认 |  |  |  | 调整金额（元） | 备注
|  |  |  | 数量 |  | 单价 （元） | 合价 （元） | 数量 | 单价 （元） | 合价 （元）
|  |  |  | A₁ |  | B₁ | C₁ | A₂ | B₂ | C₂ |  | D=C₂-C₁
本页小计 | [7 empty] | — | — |  |  |  | —
合 计 | [7 empty] | — | — |  |  |  | —
注：本表可由招标人填写“暂估单价”栏，并在备注栏说明拟用暂估价材料的清单项目，投标人应将上述材料暂估单价计入工程量清单综合单价。

## 表E.3.1 措施项目清单计价表
表 E.3.1 措施项目清单计价表
工程名称：机房基础环境改造-装修工程 |  | 标段：云南开放大学学府校区机房迁建项目 |  |  | 第 1 页 共 1 页
序号 | 项目编码 |  | 项 目 名 称 | 项目特征 |  | 价格 （元） | 备注
1 | 一 |  | 实物法计算措施项目费
2 | 二 |  | 费率计算措施项目费
2.1 | 011601009001 |  | 安全生产
2.2 | 011601006001 |  | 临时设施
2.3 | 011601007001 |  | 文明施工
2.4 | 011601008001 |  | 环境保护
2.5 | 011601010001 |  | 冬雨季施工增加
2.6 | 011601011001 |  | 夜间施工增加费
2.7 | 011601013001 |  | 二次搬运
2.8 | 011601014001 |  | 已完工程及设备保护费
2.9 | 011601015001 |  | 既有建(构)筑物、设施保护
2.10 | 01B001 |  | 有害身体健康环境中施工防护
2.11 | 01B002 |  | 行车、行人干扰增加费 |  |  |  | 1、在已通车的道路上修建的人行天桥工程费率为5.83%；2、已通车的道路上修建市政工程及绿化工程费率为2.75%；
2.12 | 01B003 |  | 压缩工期增加费 |  |  |  | 压缩工程比例在10%以内，费率为0.01%-1.03%；压缩工程比例在20%以内，费率为1.03%-1.55%；压缩工程比例在20%以外，费率为1.55%-2.03%；
本页小计 | [6 empty] | --
合计 | [6 empty] | --
注：措施项目清单费用构成详见本实施规定表 E.3.2、E.3.3，大型机械进出场及安拆费用组成见本实施规定表 E.3.5。

## 表E.4.1 其他项目清单计价表
表E.4.1 其他项目清单计价表
工程名称：机房基础环境改造-装修工程 |  | 标段：云南开放大学学府校区机房迁建项目 |  |  |  | 第 1 页 共 1 页
序号 | 项目名称 |  | 暂估（暂定）金额（元） | 结算（确定）金额（元） | 调整金额± （元） |  | 备注
1 | 暂列金额 | [5 empty] | 详见本标准表E.4.2
2 | 专业工程暂估价 | [5 empty] | 详见本标准表E.4.3
3 | 计日工 | [5 empty] | 详见本标准表E.4.4
4 | 施工总承包服务费 | [5 empty] | 详见本标准表E.4.5
5 | 优质工程增加费
6 | 设计变更、索赔费
7 | 提前竣工增加费
8 | 人工费调整
9 | 机械燃料动力费价差
10 | 合同中约定的其他项目费
合 计

## 表E.4.2 暂列金额明细表
表E.4.2 暂列金额明细表
工程名称：机房基础环境改造-装修工程 |  |  |  | 标段：云南开放大学学府校区机房迁建项目 |  |  | 第 1 页 共 1 页
序号 | 项目名称 | 计算基础 | 费率（%） |  | 暂定金额 （元） | 确定金额（元） |  | 调整金额± (元) | 备注
1 | 合同价格调整暂列金额
2 | 超危大工程措施暂列金额
3 | 未确定工程暂列金额
4 | 未确定服务暂列金额
5 | 未确定其他暂列金额
本页小计
合 计 |  | - | -
注：1,本表由招标人填写“暂定金额”总额，采用费率计价方式计算暂定金额的，应分别填写“计算基础”；“费率”,并计算填写“暂定金额”;采用总价计价方式计算暂定金额的，可直接填写“暂定金额”； 2,投标人应将上述暂定金额填写并计入投标总价； 3,结算时应按合同约定计算并填写“确定金额”；

## 表E.4.3 专业工程暂估价明细表
表E.4.3 专业工程暂估价明细表
工程名称：机房基础环境改造-装修工程 |  |  |  | 标段：云南开放大学学府校区机房迁建项目 |  |  |  | 第 1 页 共 1 页
序号 | 专业工程名称 | 暂估金额（元） |  |  |  | 确认金额（元） |  |  | 调整金额±（元） | 备注
|  | 不含税价格 | 增值税 |  | 含税价格 | 不含税价格 | 增值税 | 含税价格
|  | A₁ | B₁ |  | C₁ | A₂ | B₂ | C₂ | D=C2-C₁
1
本页小计
合计
注：本表“暂估金额”由招标人填写，投标人应将“暂估金额”填写并计入投标总价。结算时应按合同约定 的价格填写“确认金额”。

## 表E.4.4 计日工表
表E.4.4 计日工表
工程名称：机房基础环境改造-装修工程 |  |  |  | 标段：云南开放大学学府校区机房迁建项目 |  |  |  | 第 1 页 共 1 页
编号 | 计日工名称 | 单位 | 暂定数量 |  | 实际数量 | 综合单价(元) | 合价（元） |  |  | 调整金额± (元)
[7 empty] | 暂定 |  | 实际
[7 empty] | A₁ |  | A₂ | B=A₂-A1
一 | 人工
1
人工小计
二 | 材料
1
材料小计
三 | 施工机械
1
施工机械小计
总计
注：1 本表计日工名称、暂定数量应由招标人填写。编制最高投标限价时，单价应由招标人按有关计价规定确定；编制投标报价 时，单价应由投标人自主报价，并按暂定数量计算合价计入投标总价中。 2 工程结算时，应按发承包双方确认的实际数量计算合价。发承包双方确认的实际数量详见表E.8.2。

## 表E.4.5 总承包服务费计价表
表E.4.5 总承包服务费计价表
工程名称：机房基础环境改造-装修工程 |  |  | 标段：云南开放大学学府校区机房迁建项目 |  |  |  | 第 1 页 共 1 页
序号 | 项目名称 | 计算基础 |  | 费率（%） | 金额 （元） | 确认计算基础 |  | 结算金额 （元） | 调整金额± （元） | 备注
|  | A₁ |  | B | C₁ | A₂ |  | C₂ | D=C₂-C₁
1 | 发包人提供材料 | [8 empty] | 详见本标准表G.1.1
2 | 专业分包工程 | [8 empty] | 详见本标准表E.4.3
3 | 直接发包的专业工程 | [8 empty] | 详见本标准表E.4.6
本页小计
合 计 |  | — |  | — |  | —
注：1 本表项目名称、服务内容应由招标人填写； 2 编制最高投标限价及投标报价时，采用费率计价方式计算总承包服务费的，应分别填写“计算基础 A₁” “费率B”, 并计算填写“金额C₁”,C₁=A₁×B; 采用总价计价方式计算总承包服务费的，可直接填写“金额C₁”; 3 编制结算时，采用费率计价方式计算总承包服务费的，应填写“确认计算基础A₂”, 并计算填写“结算金额C₂”,C₂=A₂×B;采用总价计价方式计算总承包服务费的，可直接填写“结算金额C₂”。